## Sheet1
GPIO | F1 | F2 | F3 | F4 | Special | Self Check | SEL | PIN (RP235xA) | PIN (RP235xB) | Protocol
0 | SPI0_RX | UART0_TX | I2C0_SDA | PWM0_A | QMI_CS1n | USB_OVCUR_DET | F3 | 2 | 77 | I2C Master
1 | SPI0_CS | UART0_RX | I2C0_SCL | PWM0_B | TRACECLK | USB_VBUS_DET | F3 | 3 | 78
2 | SPI0_CLK | UART0_CTS/TX | I2C1_SDA | PWM1_A | TRACEDATA0 | USB_VBUS_EN | F3 | 4 | 79 | Optional I2C Master
3 | SPI0_TX | UART0_RTS/RX | I2C1_SCL | PWM1_B | TRACEDATA1 | USB_OVCUR_DET | F3 | 5 | 80
4 | SPI0_RX | UART1_TX | I2C0_SDA | PWM2_A | TRACEDATA2 | USB_VBUS_DET | F2 | 6 | 1 | Optional UART
5 | SPI0_CS | UART1_RX | I2C0_SCL | PWM2_B | TRACEDATA3 | USB_VBUS_EN | F2 | 7 | 9
6 | SPI0_CLK | UART1_CTS/TX | I2C1_SDA | PWM3_A |  | USB_OVCUR_DET | F4 | 8 | 8 | Optional PWM
7 | SPI0_TX | UART1_RTS/RX | I2C1_SCL | PWM3_B |  | USB_VBUS_DET | F4 | 9 | 7
8 | SPI1_RX | UART1_TX | I2C0_SDA | PWM4_A | QMI_CS1n | USB_VBUS_EN | F4 | 11 | 6
9 | SPI1_CS | UART1_RX | I2C0_SCL | PWM4_B |  | USB_OVCUR_DET | F4 | 12 | 7
10 | SPI1_CLK | UART1_CTS/TX | I2C1_SDA | PWM5_A |  | USB_VBUS_DET | F4 | 13 | 8
11 | SPI1_TX | UART1_RTS/RX | I2C1_SCL | PWM5_B |  | USB_VBUS_EN | F4 | 14 | 9
12 | SPI1_RX | UART0_TX | I2C0_SDA | PWM6_A | CLK_GPIN_0 | USB_OVCUR_DET | F1 | 15 | 11 | SPI
13 | SPI1_CS | UART0_RX | I2C0_SCL | PWM6_B | CLK_GPOUT_0 | USB_VBUS_DET | F1 | 16 | 12
14 | SPI1_CLK | UART0_CTS/TX | I2C1_SDA | PWM7_A | CLK_GPIN1 | USB_VBUS_EN | F1 | 17 | 13
15 | SPI1_TX | UART0_RTS/RX | I2C1_SCL | PWM7_B | CLK_GPOUT_1 | USB_OVCUR_DET | F1 | 18 | 14
16 | SPI0_RX | UART0_TX | I2C0_SDA | PWM0_A |  | USB_VBUS_DET | F1_AUX | 27 | 16 | CAN Bus
17 | SPI0_CS | UART0_RX | I2C0_SCL | PWM0_B |  | USB_VBUS_EN | F1 | 28 | 17
18 | SPI0_CLK | UART0_CTS/TX | I2C1_SDA | PWM1_A |  | USB_OVCUR_DET | F1 | 29 | 18
19 | SPI0_TX | UART0_RTS/RX | I2C1_SCL | PWM1_B | QMI_CS1n | USB_VBUS_DET | F1 | 30 | 19
20 | SPI0_RX | UART1_TX | I2C0_SDA | PWM2_A | CLK_GPIN_0 | USB_VBUS_EN | F1 | 31 | 20
21 | SPI0_CS | UART1_RX | I2C0_SCL | PWM2_B | CLK_GPOUT_0 | USB_OVCUR_DET | F5 | 32 | 21
22 | SPI0_CLK | UART1_CTS/TX | I2C1_SDA | PWM3_A | CLK_GPIN_1 | USB_VBUS_DET | F2 | 34 | 22 | Optional for UART
23 | SPI0_TX | UART1_RTS/RX | I2C1_SCL | PWM3_B | CLK_GPOUT_1 | USB_VBUS_EN | F2 | 35 | 23
24 | SPI1_RX | UART1_TX | I2C0_SDA | PWM4_A | CLK_GPOUT_2 | USB_OVCUR_DET | GPIO | 36 | 25
25 | SPI1_CS | UART1_RX | I2C0_SCL | PWM4_B | CLK_GPOUT_3 | USB_VBUS_DET | GPIO | 37 | 26
26 | SPI1_CLK | UART1_CTS/TX | I2C1_SDA | PWM5_A | ADC0 (RP235xA) | USB_VBUS_EN | F5 | 38 | 27
27 | SPI1_TX | UART1_RTS/RX | I2C1_SCL | PWM5_B | ADC1 (RP235xA) | USB_OVCUR_DET | F5 | 39 | 28 | LED
28 | SPI1_RX | UART0_TX | I2C0_SDA | PWM6_A | ADC2 (RP235xA) | USB_VBUS_DET | F5 | 40 | 36
29 | SPI1_CS | UART0_RX | I2C0_SCL | PWM6_B | ADC3 (RP235xA) | USB_VBUS_EN | F5 | 41 | 37
30 | SPI1_CLK | UART0_CTS/TX | I2C1_SDA | PWM7_A |  | USB_OVCUR_DET |  |  | 38
31 | SPI1_TX | UART0_RTS/RX | I2C1_SCL | PWM7_B |  | USB_VBUS_DET |  |  | 39
32 | SPI0_RX | UART0_TX | I2C0_SDA | PWM8_A |  | USB_VBUS_EN |  |  | 40
33 | SPI0_CS | UART0_RX | I2C0_SCL | PWM8_B |  | USB_OVCUR_DET |  |  | 42
34 | SPI0_CLK | UART0_CTS/TX | I2C1_SDA | PWM9_A |  | USB_VBUS_DET |  |  | 43
35 | SPI0_TX | UART0_RTS/RX | I2C1_SCL | PWM9_B |  | USB_VBUS_EN |  |  | 44
36 | SPI0_RX | UART1_TX | I2C0_SDA | PWM10_A |  | USB_OVCUR_DET |  |  | 45
37 | SPI0_CS | UART1_RX | I2C0_SCL | PWM10_B |  | USB_VBUS_DET |  |  | 46
38 | SPI0_CLK | UART1_CTS/TX | I2C1_SDA | PWM11_A |  | USB_VBUS_EN |  |  | 47
39 | SPI0_TX | UART1_RTS/RX | I2C1_SCL | PWM11_B |  | USB_OVCUR_DET |  |  | 48
40 | SPI1_RX | UART1_TX | I2C0_SDA | PWM8_A | ADC0 (RP235xB) | USB_VBUS_DET |  |  | 49 | Optional ADC
41 | SPI1_CS | UART1_RX | I2C0_SCL | PWM8_B | ADC1(RP235xB) | USB_VBUS_EN |  |  | 52
42 | SPI1_CLK | UART1_CTS/TX | I2C1_SDA | PWM9_A | ADC2 (RP235xB) | USB_OVCUR_DET |  |  | 53
43 | SPI1_TX | UART1_RTS/RX | I2C1_SCL | PWM9_B | ADC3 (RP235xB) | USB_VBUS_DET |  |  | 54
44 | SPI1_RX | UART0_TX | I2C0_SDA | PWM10_A | ADC4 (RP235xB) | USB_VBUS_EN |  |  | 55
45 | SPI1_CS | UART0_RX | I2C0_SCL | PWM10_B | ADC5 (RP235xB) | USB_OVCUR_DET |  |  | 56
46 | SPI1_CLK | UART0_CTS/TX | I2C1_SDA | PWM11_A | ADC6 (RP235xB) | USB_VBUS_DET |  |  | 57
47 | SPI1_TX | UART0_RTS/RX | I2C1_SCL | PWM11_B | ADC7 (RP235xB) | USB_VBUS_EN |  |  | 58