## Sheet1
GPIO | F1 | F2 | F3 | F4 | F5 | SEL | PIN | Protocol
0 | SPI0_RX | UART0_TX | I2C0_SDA | PWM0_A |  | F3 | 2 | I2C Master
1 | SPI0_CS | UART0_RX | I2C0_SCL | PWM0_B |  | F3 | 3
2 | SPI0_CLK | UART0_CTS | I2C1_SDA | PWM1_A |  | F3 | 4 | Optional I2C Master
3 | SPI0_TX | UART0_RTS | I2C1_SCL | PWM1_B |  | F3 | 5
4 | SPI0_RX | UART1_TX | I2C0_SDA | PWM2_A |  | F2 | 6 | Optional UART
5 | SPI0_CS | UART1_RX | I2C0_SCL | PWM2_B |  | F2 | 7
6 | SPI0_CLK | UART1_CTS | I2C1_SDA | PWM3_A |  | F4 | 8 | Optional PWM
7 | SPI0_TX | UART1_RTS | I2C1_SCL | PWM3_B |  | F4 | 9
8 | SPI1_RX | UART1_TX | I2C0_SDA | PWM4_A |  | F4 | 11
9 | SPI1_CS | UART1_RX | I2C0_SCL | PWM4_B |  | F4 | 12
10 | SPI1_CLK | UART1_CTS | I2C1_SDA | PWM5_A |  | F4 | 13
11 | SPI1_TX | UART1_RTS | I2C1_SCL | PWM5_B |  | F4 | 14
12 | SPI1_RX | UART0_TX | I2C0_SDA | PWM6_A |  | F1 | 15 | SPI
13 | SPI1_CS | UART0_RX | I2C0_SCL | PWM6_B |  | F1 | 16
14 | SPI1_CLK | UART0_CTS | I2C1_SDA | PWM7_A |  | F1 | 17
15 | SPI1_TX | UART0_RTS | I2C1_SCL | PWM7_B |  | F1 | 18
16 | SPI0_RX | UART0_TX | I2C0_SDA | PWM0_A |  | F1_AUX | 27 | CAN Bus
17 | SPI0_CS | UART0_RX | I2C0_SCL | PWM0_B |  | F1 | 28
18 | SPI0_CLK | UART0_CTS | I2C1_SDA | PWM1_A |  | F1 | 29
19 | SPI0_TX | UART0_RTS | I2C1_SCL | PWM1_B |  | F1 | 30
20 | SPI0_RX | UART1_TX | I2C0_SDA | PWM2_A | CLK_GPIN_0 | F1 | 31
21 | SPI0_CS | UART1_RX | I2C0_SCL | PWM2_B | CLK_GPOUT_0 | F5 | 32
22 | SPI0_CLK | UART1_CTS | I2C1_SDA | PWM3_A | CLK_GPIN_1 | F2 | 34 | Optional for UART
23 | SPI0_TX | UART1_RTS | I2C1_SCL | PWM3_B | CLK_GPOUT_1 | F2 | 35
24 | SPI1_RX | UART1_TX | I2C0_SDA | PWM4_A | CLK_GPOUT_2 | GPIO | 36 | GPIO (25 is LED)
25 | SPI1_CS | UART1_RX | I2C0_SCL | PWM4_B | CLK_GPOUT_3 | GPIO | 37
26 | SPI1_CLK | UART1_CTS | I2C1_SDA | PWM5_A | ADC0 | F5 | 38 | Optional ADC
27 | SPI1_TX | UART1_RTS | I2C1_SCL | PWM5_B | ADC1 | F5 | 39
28 | SPI1_RX | UART0_TX | I2C0_SDA | PWM6_A | ADC2 | F5 | 40
29 | SPI1_CS | UART0_RX | I2C0_SCL | PWM6_B | ADC3 | F5 | 41