## Sheet1
GPIO | F1 | F2 | F3 | F4 | Special | Self Check | SEL | PIN (RP235xA) | PIN (RP235xB) | Protocol
0 | SPI0_RX | UART0_TX | I2C0_SDA | PWM0_A | QMI_CS1n | USB_OVCUR_DET | F3 | 2 | 77 | I2C Master
| SPI0_CS | UART0_RX | I2C0_SCL | PWM0_B | TRACECLK | USB_VBUS_DET | F3
| SPI0_CLK | UART0_CTS/TX | I2C1_SDA | PWM1_A | TRACEDATA0 | USB_VBUS_EN | F3 |  |  | Optional I2C Master
| SPI0_TX | UART0_RTS/RX | I2C1_SCL | PWM1_B | TRACEDATA1 | USB_OVCUR_DET | F3
| SPI0_RX | UART1_TX | I2C0_SDA | PWM2_A | TRACEDATA2 | USB_VBUS_DET | F2 |  |  | Optional UART
| SPI0_CS | UART1_RX | I2C0_SCL | PWM2_B | TRACEDATA3 | USB_VBUS_EN | F2
| SPI0_CLK | UART1_CTS/TX | I2C1_SDA | PWM3_A |  | USB_OVCUR_DET | F4 |  |  | Optional PWM
| SPI0_TX | UART1_RTS/RX | I2C1_SCL | PWM3_B |  | USB_VBUS_DET | F4
| SPI1_RX | UART1_TX | I2C0_SDA | PWM4_A | QMI_CS1n | USB_VBUS_EN | F4 | 11 | 6
| SPI1_CS | UART1_RX | I2C0_SCL | PWM4_B |  | USB_OVCUR_DET | F4
| SPI1_CLK | UART1_CTS/TX | I2C1_SDA | PWM5_A |  | USB_VBUS_DET | F4
| SPI1_TX | UART1_RTS/RX | I2C1_SCL | PWM5_B |  | USB_VBUS_EN | F4
| SPI1_RX | UART0_TX | I2C0_SDA | PWM6_A | CLK_GPIN_0 | USB_OVCUR_DET | F1 |  | 11 | SPI
| SPI1_CS | UART0_RX | I2C0_SCL | PWM6_B | CLK_GPOUT_0 | USB_VBUS_DET | F1
| SPI1_CLK | UART0_CTS/TX | I2C1_SDA | PWM7_A | CLK_GPIN1 | USB_VBUS_EN | F1
| SPI1_TX | UART0_RTS/RX | I2C1_SCL | PWM7_B | CLK_GPOUT_1 | USB_OVCUR_DET | F1
| SPI0_RX | UART0_TX | I2C0_SDA | PWM0_A |  | USB_VBUS_DET | F1_AUX | 27 | 16 | CAN Bus
| SPI0_CS | UART0_RX | I2C0_SCL | PWM0_B |  | USB_VBUS_EN | F1
| SPI0_CLK | UART0_CTS/TX | I2C1_SDA | PWM1_A |  | USB_OVCUR_DET | F1
| SPI0_TX | UART0_RTS/RX | I2C1_SCL | PWM1_B | QMI_CS1n | USB_VBUS_DET | F1
| SPI0_RX | UART1_TX | I2C0_SDA | PWM2_A | CLK_GPIN_0 | USB_VBUS_EN | F1
| SPI0_CS | UART1_RX | I2C0_SCL | PWM2_B | CLK_GPOUT_0 | USB_OVCUR_DET | F5
| SPI0_CLK | UART1_CTS/TX | I2C1_SDA | PWM3_A | CLK_GPIN_1 | USB_VBUS_DET | F2 | 34 |  | Optional for UART
| SPI0_TX | UART1_RTS/RX | I2C1_SCL | PWM3_B | CLK_GPOUT_1 | USB_VBUS_EN | F2
| SPI1_RX | UART1_TX | I2C0_SDA | PWM4_A | CLK_GPOUT_2 | USB_OVCUR_DET | GPIO |  | 25 | GPIO (25 is LED)
| SPI1_CS | UART1_RX | I2C0_SCL | PWM4_B | CLK_GPOUT_3 | USB_VBUS_DET | GPIO
| SPI1_CLK | UART1_CTS/TX | I2C1_SDA | PWM5_A | ADC0 (RP235xA) | USB_VBUS_EN | F5 |  |  | Optional ADC
| SPI1_TX | UART1_RTS/RX | I2C1_SCL | PWM5_B | ADC1 (RP235xA) | USB_OVCUR_DET | F5
| SPI1_RX | UART0_TX | I2C0_SDA | PWM6_A | ADC2 (RP235xA) | USB_VBUS_DET | F5 |  | 36
| SPI1_CS | UART0_RX | I2C0_SCL | PWM6_B | ADC3 (RP235xA) | USB_VBUS_EN | F5
| SPI1_CLK | UART0_CTS/TX | I2C1_SDA | PWM7_A |  | USB_OVCUR_DET
| SPI1_TX | UART0_RTS/RX | I2C1_SCL | PWM7_B |  | USB_VBUS_DET
| SPI0_RX | UART0_TX | I2C0_SDA | PWM8_A |  | USB_VBUS_EN
| SPI0_CS | UART0_RX | I2C0_SCL | PWM8_B |  | USB_OVCUR_DET |  |  | 42
| SPI0_CLK | UART0_CTS/TX | I2C1_SDA | PWM9_A |  | USB_VBUS_DET
| SPI0_TX | UART0_RTS/RX | I2C1_SCL | PWM9_B |  | USB_VBUS_EN
| SPI0_RX | UART1_TX | I2C0_SDA | PWM10_A |  | USB_OVCUR_DET
| SPI0_CS | UART1_RX | I2C0_SCL | PWM10_B |  | USB_VBUS_DET
| SPI0_CLK | UART1_CTS/TX | I2C1_SDA | PWM11_A |  | USB_VBUS_EN
| SPI0_TX | UART1_RTS/RX | I2C1_SCL | PWM11_B |  | USB_OVCUR_DET
| SPI1_RX | UART1_TX | I2C0_SDA | PWM8_A | ADC0 (RP235xB) | USB_VBUS_DET
| SPI1_CS | UART1_RX | I2C0_SCL | PWM8_B | ADC1(RP235xB) | USB_VBUS_EN |  |  | 52
| SPI1_CLK | UART1_CTS/TX | I2C1_SDA | PWM9_A | ADC2 (RP235xB) | USB_OVCUR_DET
| SPI1_TX | UART1_RTS/RX | I2C1_SCL | PWM9_B | ADC3 (RP235xB) | USB_VBUS_DET
| SPI1_RX | UART0_TX | I2C0_SDA | PWM10_A | ADC4 (RP235xB) | USB_VBUS_EN
| SPI1_CS | UART0_RX | I2C0_SCL | PWM10_B | ADC5 (RP235xB) | USB_OVCUR_DET
| SPI1_CLK | UART0_CTS/TX | I2C1_SDA | PWM11_A | ADC6 (RP235xB) | USB_VBUS_DET
| SPI1_TX | UART0_RTS/RX | I2C1_SCL | PWM11_B | ADC7 (RP235xB) | USB_VBUS_EN